## Sheet1
JP Workshop Logo Bill of Materials
| Designation | Qty | Value | Description | DigiKey | Adafruit | OSH Park
| BATT | 1 | CR-2032 | Coin cell battery |  | PID #654
| BT1 | 1 | 3034-20mm | SMT battery retainer, 20MM | 36-3034-ND‎
| C1 | 1 | 0.1uF | SMT 0805 capacitor, ceramic, 16v | 399-11163-1‎
| C2 | 1 | 10uF | SMT 0805 capacitor, ceramic, 16v | 490-5519-1-ND‎
| D1 | 1 | Red | SMT 1206 LED, RED | 732-5030-1-ND
| D2 | 1 | Green | SMT 1206 LED, GRN | 1497-1377-1-ND
| J1 | 1 | 966206-2000-AR-PR | SMT ICSP connector, 0.1" spacing, 2 x 3 (6 pos) | 3M9573CT-ND
| PCB | 1 | custom PCB | 2018-12-23 JP Logo v02 (not public)
| R1, R2, R3 | 3 | 100 ohms | SMT 0805 resistor 1%, 1/8W | 311-100CRCT-ND
| S1 | 1 | JS102011SAQN | SMT SPDT slide switch, 300mA 6V | 401-1999-1-ND
| U1 | 1 | ATTINY85V-10SUR | SMT SOIC-8 ATtiny 85V-10SU microcontroller | ATTINY85V-10SURCT-ND